## Лист1
Технические и количественные показатели технологических решений капитального строительства объекта электросетевого хозяйства
Наименование проекта: |  | ВЛ-35 кВ л.Белогорье-Висим 1
Идентификатор проекта: |  | N_EPK_URFU_P66
ЭПК УрФУ
Регион: |  | Свердловская область
Реконструкция (да/нет): |  | да
Основания для реконструкции (нового строительства)
№ п/п | Составляющие проекта | Объем |  | Расценка из приказа УНЦ
|  | Ед. изм. | Количество, характеристика
Воздушные линии электропередачи
Постоянный отвод земли ВЛ (при наличии данных):
| - общая площадь земельных участков, необходимых для реконструкции | га
| - общая площадь постоянного отвода земли для типовых опор | м2
Отвод земли ВЛ на период строительства (при необходимости):
| - общая площадь земельных участков, необходимых для реконструкции | га.
| - ширина полосы для выполнения работ (согласно, норм отвода земли на период строительства ЛЭП) | м.
Воздушные линии электропередачи:
| - напряжение | кВ | 35
| - протяженность трассы | км. | 0.48
| - характеристика промежуточных опор (О - одностоечные, Д -двухстоечные) | - | 4 всего
| - марка провода | - | АС
| - сечение провода | мм2 | 35
| - количество цепей | - | 1
| - материал промежуточных опор (жб/ст/д) | - | дерево
| - условия строительства (условия прохождения трассы, климатические условия, наличие переходов и пересечений, усложняющие условия) | - | -
Вырубка просек и устройство лежневых дорог:
| - участки вырубки просек, общей длиной | км. | 0.48
Демонтаж/монтаж элементов ВЛ-35 кВ:
| - демонтаж деревянных опор | шт. | 4 | Л1-03-1 Ц2-56-3
| - установка новых ж/б опор | шт. | 4
| - демонтаж провода АС 35мм2 | км. | 0.48 | М2-03-1
| - монтаж провода СИП-3 70мм2 | км. | 0.48 | Л7-04-3
| - монтаж линейной арматуры СИП | шт. | 12 | Л11-01
| - вырубка просеки | га | 1.44 | Б7-01
| -трелевка хлыстов древесины при вырубке (расширении) просеки ВЛ | 100 м. | 4.8 | М4-01
| -грозотрос ТК50 | км. | 0.48 | Л6-03
| -монтаж гирлянды изоляторов ВЛ-35 кВ | шт. | 16 | Л10-01-2